## ICT vybavení (767)
V CELÉM DOKUMENTU VYPLŇUJTE POUZE BAREVNÁ POLE!!!
| Zadavatel: | Základní škola Havířov-Šumbark Gen. Svobody 16/284 okres Karviná
| Název veřejné zakázky: | Dodávka ICT vybavení ZŠ Gen. Svobody Havířov
Účastník:
Obchodní jméno:
Sídlo:
IČO:
Technická specifikace jednotlivých položek k ocenění je vymezená minimálními požadavky uvedenými u každé položky.
Zadavatel stanovuje min. technické parametry. Specifikace je typová a je přípustné veškerý specifikovaný parametr/požadavek nahradit jiným ekvivalentem, u kterého dodavatel garantuje, že bude mít minimálně shodné vlastnosti, technické a kvalitativní parametry, a že neovlivní funkčnost navrhovaných konstrukcí a technologií a zajistí dodržení všech požadovaných technických a uživatelských standardů.
Účastník vyplní u každé položky (v místech, kde je to barevně zvýrazněno) přesný název produktu a typ, P/N nebo jinou identifikaci zboží, a to k ověření splnění požadované technické specifikace a funkcí v rámci zadávací dokumentace.
Zadavatel požaduje do cen zboží zahrnout veškeré náklady, práce, služby, dodávky a činnosti, jejichž vynaložení bude nezbytné ke splnění veřejné zakázky v jejím plném rozsahu dle této zadávací dokumentace, a to včetně všech nákladů vyplývajících z obchodních podmínek zadavatele.
položka | název | specifikace | počet | cena za ks bez DPH | cena celkem bez DPH | název výrobce a PN produktu (případně jiná specifikace)
1 | Interaktivní Set | Dotykový panel, min.40 dotyků Úhlopříčka min. 86“ , Rozlišení min. 3840 x 2160 jas: min. 450nitů, kontrast min 4000:1 Anti-glare/Fingerprint povrch životnost udávaná výrobcem min. 50 000 hodin vstupy min.: 4 x HDMI 2.0, 1 x DisplayPort, 1 x Audio 3,5 mm, 4 x USB-A 3.0, 1 x RJ45, 1 x USB-C, 1 x OPS slot výstupy min.: 1 x HDMI 2.0, 1 x Audio 3,5 mm, 1 x RJ45 integrovaný ARM počítač s min 8GB RAM a 64GB vnitřní paměti, integrované reproduktory min. 2x18W a subwoofer, ingrované mikrofonní pole s min. 8 mikrofony Integrovaná aplikace "tabule"" a možnost instalace dalších aplikací WIFI a Bluetooth modul NFC čtečka, senzor kvality vzduchu v učebně (teplota, vlhkost, CO2, prachové částice), PIR senzor možnost vzdáleného řízení dipsleje přes cloud min.2 dotyková pera v balení. Záruka poskytovaná výrobcem min. 5 let. Stojan s elektrickým zdvihem pro interaktivní LCD displej. Kotvení do stěny a podpůrná konstrukce na podlahu. Motorický zdvih v rozsahu min. 700 mm, dálkové ovládání. Dostatečná nosnost pro dodaný displej. Antikolizní systému. včetně potřebného příslušenství pro montáž | 7 |  | 0 | vyplňte
2 | VR brýle | VR brýle samostatně fungující, celkové rozlišení min. 4K - 3664 × 1920 px (na jedno oko min. QHD 1832 × 1920 px), frekvence min. 120 Hz, připojení přes Wi-Fi a USB-C, 2x ovladač součástí balení, mikrofon, sluchátka, min. 256 GB | 15 |  | 0 | vyplňte
3 | Vzdělávací software – licence pro výuku ve VR | Výukový software pro přírodní vědy licence. software s výukovým obsahem pro interaktivní učebny přírodních věd v českém jazyce založený na moderních zobrazovacích metodách, jako jsou 3D modely, hluboké zoomy (mikroskopické zoomy), animace, videa a rozšířená realita. Obsah zahrnuje minimálně tyto knihovny pokrývající tematicky učivo : biologie člověka, biologie rostlin, biologie zvířat, chemie, fyzika, geometrie, geologie, paleontologie Obsah každé jednotlivé knihovny čítá minimálně 150 položek (tematických jednotek, které jsou zpracované moderními zobrazovacími metodami). | 15 |  | 0 | vyplňte
4 | Nabíjecí box pro VR brýle | Mobilní uzamykatelný box pro uložení, transport a současné nabíjení VR headsetů, ručních ovladačů a příslušenství. Dodavatel je povinen dodat plně funkční celek včetně všech komponent nutných pro provoz. Zadavatel připouští ekvivalentní řešení při zachování všech požadovaných parametrů. Kapacita min.: 15 ks VR headsetů, 15 párů ručních ovladačů (min. 30 ks), Integrovaný nabíjecí systém: pro min. 15 nabíjecích adaptérů, pro min. 30 ks AA (tužkových) baterií, Vnitřní uspořádání: individuální ukládací pozice, výlisky z měkčeného plastu (negativ zařízení), fixace vložek proti pohybu min. ve dvou osách, prostor i pro distanční rámečky pro dioptrické brýle, Konstrukce: odlehčené kompaktní desky tl. min. 4 mm a 12 mm, rohové zpevnění hliníkovými prvky, vnitřní police a mezistěny z LTD tl. min. 18 mm s ABS hranou min. 2 mm, Mobilita: min. 4 otočná kolečka, z toho min. 2 kolečka s brzdou, Ventilace: perforované zadní a boční stěny, dveře s možností mikroventilace, Uzamykání: elektrický zámek s možností dálkového odemčení impulsem, automatické otevření po odemčení, Další: integrovaná transportní madla, řešení bezpečného vedení kabeláže, Součástí dodávky: prohlášení o shodě (CE). | 1 |  | 0 | vyplňte
5 | 3D tiskárna | 3D tiskárna, rozměry min. 240x200x210mm, Průměr filametu min 1,75mm, Výška vrstvy 0,05-0,30 mm, Extruder, Podporované materiály min.: PLA, PETG, ABS, ASA, Flex, HIPS, PA, PVA, PC, PP, CPE, PVB, NGEN, kompozitní filamenty, | 1 |  | 0 | vyplňte
|  | CELKEM ZA ZAKÁZKU V KČ BEZ DPH |  |  | 0
|  | DPH V KČ |  |  | 0
|  | CENA CELKEM ZA ZAKÁZKU V KČ VČ. DPH |  |  | 0